## TestCase
用户体验用例划分
Case ID | 测试关注点 | 预置条件 | Description | Priority | 运行时间 | 样本数 | 测试预期结果 | 用户体验风险判定 | Tester Comments
1 | 系统稳定性 | 有存储卡及sim卡 | 模拟不同用户长时间操作 分为：白领、学生、农民工3类形式，根据3种类型进行测试，具体详见MTBF用户体验测试 | A | 5*24h | 5 | 按照自动化的标准进行评判，测试周期内，发生的问题总故障数不大于5
2 | sleep稳定性 | 有存储卡及sim卡 | 1 拨打电话 2 通话过程中反复进行sleep/awake操作 | A | 24h | 5 | 不出现定屏、黑屏、无法唤醒的问题
3 | sleep稳定性 | 有存储卡 手机已连接耳机 | 1 背景播放FM 2 反复进行sleep/awake操作 | A | 24h | 5 | 不出现定屏、黑屏、无法唤醒的问题
4 | IO稳定性 | 有存储卡及1G资源文件 | 1 在SD卡中写入1G大小的文件 2 读取该文件 3 删除该文件 4 循环操作1-3 | A | 24h | 5 | 不出现定屏、黑屏、的问题，SD卡可以正常读写，不会出现SD无法识别的情况
5 | IO稳定性 | 有存储卡及1G资源文件 | 1 手机后台反复进行SD卡压力测试（进行1G文件的复制和删除） 2 前台进行视频文件的循环播放 3 关注手机是否出现异常，视频是否播放流畅 | A | 24h | 5 | 不出现定屏、黑屏的问题，SD卡可以正常读写，不会出现SD无法识别的情况；视频播放流畅，不出现卡顿
Remark
1, 用户体验风险判定: 由于用户体验测试，主观方面因素过多。因此所有Case未设置Pass/Fail的评判标准。Case结果设置风险判定项，分为高，低，无；如果测试结果同对比机差距过大，可能会带来过差用户体验，Case结果判定为高风险；其次风险判定为低；如果测试结果没有任何问题，判定结果选择无风险。
高
低
无
Note on J7: 作者: Tester Comments不需要手动填写，该部分等于各Sheet中填写内容

## 自动化用户体验case_学生类
编号 | 时段 | 操作类型 | 类别 | 预设置条件 | 测试用例步骤 | 预期结果 | 耗时（h） | 循环次数 | 脚本开发时间评估
1 | 休息场所（早上） 07：00～08：30 | A1、闹钟 | Alarm | 无 | 新增闹钟、删除闹钟 | 1、正常新增闹钟和删除闹钟 | 0.1
2 |  | A2、查看微信、腾讯好友动态、微信好友圈 | 社交类APP | 1、本地安装社交app | 浏览各平台好友动态 | 1、正常浏览好友动态和朋友圈消息 | 0.3
3 | 学校各场所 08：30～18：30 | B1、短信（发短信） | sms | 1、有sim卡 | 发送短信 | 1、正常发送短信 | 0.1
4 |  | B2、MP3/并发 | mp3 | 1、本地存放音乐 | 进入音频播放器，播放本地mp3文件 | 1、mp3正常播放 | 0.3
5 |  |  | mp3&阅读类app | 1、本地存放音乐 2、本地阅读类app | 播放mp3\同时电子文本阅览 | 1、mp3正常播放 2、能正常浏览电子书 | 0.3
6 |  |  | mp3&社交类app | 1、本地存放音乐 2、本地安装社交类app | 播放mp3\同时接受QQ消息、接收微信消息 | 1、mp3正常播放 2、能正常发送和接收消息 | 0.3
7 |  | B3、拍照、录像 | camera | 1、关掉闪光 | 后置摄像头拍照、切换到前置拍照 | 1、后置正常拍照 2、前置正常拍照 | 0.05
8 |  |  | camera | 1、关掉闪光 | 拍照、设置为墙纸 | 1、正常拍照 2、正常设置为手机墙纸 | 0.05
9 |  |  | camera &美图app | 1、安装美图app | 拍照、使用美图处理图片 | 1、正常拍照 2、使用美图工具进行处理和保存 3、在微信\QQ\微薄上发布 | 0.05
10 |  |  | camera | 1、关掉闪光 | 录像，播放录像，删除录像 | 1、正常录像及处理录像 | 0.1
11 |  |  | camera&录像类App | 1、安装本地录像类app | 使用录像APP，播放录像，删除录像 | 1、正常使用app录像及处理录像 | 0.1
12 |  | B4、发布微信和微薄、腾讯消息 | 社交类APP | 1、登录微信 | QQ发布消息不带图片 | 1、正常发布 | 0.05
13 |  |  | 社交类APP | 1、登录微信 | QQ发布消息带图片 | 1、正常发布 | 0.2
14 |  |  | 社交类APP | 1、登录QQ | 发布消息不带图片 | 1、正常发布 | 0.05
15 |  |  | 社交类APP | 1、登录QQ | 发布消息带图片 | 1、正常发布 | 0.2
16 |  | B5、电子文本阅读 | 阅览App | 1、本地安装电子类app | 阅读电子文本，向前翻阅、向后翻阅、打开关闭 | 1、正常浏览 | 0.1
17 |  |  | 阅览App&社交类App | 1、本地安装电子类app 2、本地安装社交类app | 阅读电子文本，可同时接受QQ消息、接收微信消息 | 1、正常浏览电子文档 2、正常浏览QQ/微信消息 | 0.2
18 |  |  | 阅览App&FM | 1、本地安装电子类app | 阅读电子文本，收听FM | 1、正常浏览电子文档 2、正常收听FM | 0.2
19 |  | B6、qq\微信聊天\微薄 | 社交类APP | 1、本地安装QQ软件并登录 | 给好友发送消息 | 1、正常发送 | 0.1
20 |  |  | 社交类APP | 1、本地安装QQ软件并登录 | 给好友发送照片 | 1、正常发送 | 0.15
21 |  |  | 社交类APP | 1、本地安装微信软件并登录 | 给好友发送消息（文本） | 1、正常发送 | 0.1
22 |  |  | 社交类APP | 1、本地安装微信软件并登录 | 给好友发送照片 | 1、正常发送 | 0.15
23 |  |  | 社交类APP | 1、本地安装微薄软件并登录 | 反复（间隔10s）刷新微薄信息并浏览 | 1、正常刷新和浏览 | 0.15
24 |  |  | 社交类APP | 1、本地安装微薄软件并登录 | 反复（间隔30s）发送一条微薄消息 | 1、正常发送 | 0.15
25 |  | B7、打电话 | call | 1、本地有拨打10086记录 | 打电话 | 1、正常接通、挂断 | 0.5
26 |  | B8、玩游戏 | 游戏类app | 1、SD卡有游戏app软件 | 反复安装和卸载 | 1、正常安装和卸载 | 0.2
27 |  |  | 游戏类app | 1、下载并安装游戏app（神庙、植物大战僵尸） | 下载2～3游戏app至本地，打开点击开始反复执行 | 1、正常打开和play | 0.8
28 | 休息场所（晚上） 18：30～22：30 | C1、淘宝、团购浏览 | 购物类APP | 1、本地安装淘宝app | 浏览各模块 | 1、正常浏览 | 0.1
29 |  |  | 购物类APP | 1、本地安装大众点评app | 浏览各模块 | 1、正常浏览 | 0.1
30 |  |  | 购物类APP | 1、本地安装美团app | 浏览各模块 | 1、正常浏览 | 0.1
31 |  | C2、查看微信、腾讯好友动态、微信好友圈 | 社交类APP | 1、本地安装社交app | 浏览各平台好友动态 | 1、正常浏览好友动态和朋友圈消息 | 0.5
32 |  |  | 社交类APP | 1、本地安装社交app | 登录qq\微信发送消息或者照片 | 同B6 | 0.5
33 |  | C3、视频播放 | 视频播放类APP | 1、本地有高清视频文件 | 进入视频播放器，播放视频文件 | 1、正常播放 | 1
34 |  | C5、网页浏览 | 新闻类APP | 1、本地安装网易新闻APP | 打开网易，进入新闻进行浏览和页面滑动操作 | 1、正常浏览和滑动 | 0.5
35 |  | C6、电子文本阅读 | 阅览App | 1、本地存放音乐 2、本地阅读类app | 在本地浏览电子文本，同时播放mp3 | 1、mp3正常播放 2、能正常发送和接收消息 | 0.5

## 自动化用户体验case_白领类
编号 | 场景 | 操作类型 | 类别 | 预设置条件 | 测试用例步骤 | 预期结果 | 耗时（次数×时间min） | 备注
1 | 休息场所（早上） | 1、操作闹钟 | Alarm | 无 | 1、打开闹钟，新建闹钟 2、验证闹钟是否生成 3、删除闹钟 4、验证闹钟界面是否存在闹钟 | 2、验证闹钟是否生成 4、验证闹钟界面是否存在闹钟 | 3×1 0.05h
2 |  | 2、查看天气 | 应用类App | 1、安装天气APP | 1、在应用中找到墨迹天气/或其他天气应用 2、点击打开，验证是否打开 3、验证是否显示天气 4、显示一周天气 5、退出应用 | 2、点击打开，验证是否打开 3、验证是否正常显示天气 | 3×1 0.05h
3 |  | 3、浏览网页，阅读新闻、查看消息 | 社交类APP | 1、安装微博,登录微博 | 1、在应用程序中找到weibo应用 2、点击打开，登录帐号 3、验证是否正常登录 4、反复向上/下滑动，等待5s，是否正常显示信息,无通信异常、assert等 | 是否正常显示信息,无通信异常、assert等 | 5×3 0.4h
4 |  |  | Wap&新闻类App | 1、安装微信，登录微信 | 1、在应用程序中找到微信应用 2、点击打开，登录帐号 3、验证是否正常登录 4、进入朋友圈，反复向上/下滑动，等待5s，是否正常显示信息,无通信异常、assert等 | 是否正常显示信息,无通信异常、assert等 | 5×3 0.4h
5 |  |  | Wap&新闻类App | 1、在终端安装腾讯新闻客户端 | 1、在应用程序中找到腾讯新闻客户端 2、点击打开，登录帐号 3、验证是否正常登录 4、反复向上/下滑动，等待5s，是否正常显示信息,无通信异常、assert等 | 是否正常显示信息,无通信异常、assert等 | 5×3 0.4h
6 | 公共交通 | 1、各类app使用 | video&信息接收 | 1、本地有视频资源（大小：200M） | 1、devices0点击视频播放器播放本地视频（大小：200M） 2、验证视频是否正常播放 3、devices1点击信息，进入信息界面，反复编辑短信发送到devices0 4、验证devices0是否能正常接收短信 5、devices0收到短信提醒，进入信息界面，验证是否正确收到短信 6、退出信息，进入视频播放器，停止播放视频，返回主界面 | 2、验证视频是否正常播放 5、devices0收到短信提醒，进入信息界面，验证是否正确收到短信 | 5×6
7 |  |  | music&阅读类APP | 1、本地存有音乐资源 | 1、点击打开音乐播放，播放本地音乐 2、验证音乐是否正常播放 3、点击主界面，打开百度，点击百度新闻 4、上下滑动，选择第1则新闻打开，向下滑动，返回 5、验证是否能正常浏览，手机无定屏anr等问题 6、退出新闻网页，进入音乐播放器，停止播放音乐，返回主界面 | 2、验证音乐是否正常播放 5、验证是否能正常浏览，手机无定屏anr等问题 | 5×6
8 |  |  | music&阅读类APP | 1、本地存有音乐资源，电子小说 | 1、点击打开音乐播放，播放本地音乐 2、验证音乐是否正常播放 3、点击主界面，进入应用程序，打开电子阅读应用 4、选择第1本电子书打开，反复向下滑动，反复向后翻页，返回 5、验证是否能正常浏览，手机无定屏anr等问题 6、退出电子阅读应用，进入音乐播放器，停止播放音乐，返回主界面 | 2、验证音乐是否正常播放 5、验证是否能正常浏览，手机无定屏anr等问题 | 5×6
|  |  | 导航APP | 1、安装百度地图 2、打开手机定位功能 | 1、进入应用程序集，点击百度地图 2、点击搜索输入展讯，等待5s 3、点击定位到的图标，显示地址，验证是否能正确定位搜索地方的地址 | 验证是否能正确定位搜索地方的地址
9 |  |  | 游戏类app | 1、本地下载游戏app（神庙、植物大战僵尸） | 1、进入应用程序集，点击神庙 2、反复进入游戏，随意滑动，退出 3、点击植物大战僵尸，点击开始游戏，布局后，等待2min钟，退出 4、验证手机是否能正常打开、运行和退出游戏，无定屏和死机。 | 4、验证手机是否能正常打开、运行和退出游戏，无定屏和死机。 | 5×6
10 | 工作场所 | 1、拨打 | MO | 1、设置10086拨打记录 | 1、点击主界面的拨号，点击拨号键，验证输入号码是否是10086，点击拨号键，拨打10086 2、等待接通，验证是否接通，接通后等待5S 3、挂断电话 4、验证是否正常挂断 5、退出拨号 | 1、验证输入号码是否是10086 2、等待接通，验证是否接通，接通后等待5S 3、验证是否正常挂断 | 25×1
11 |  | 2、接听电话 | MT | 无 | 1、device1点击主界面的拨号，输入device0号码，验证输入号码是否是device0号码，点击拨号键，拨打device0 2、device0等待接通，验证是否接通，接通后等待5S 3、挂断电话 4、验证是否正常挂断 5、device1退出拨号 | device0等待接通，验证是否接通，接通后等待5S 只能在IDE上实现交互。 | 25×1
|  | 3、收发消息，即时通信工具使用 | SMS | 无 | 1、device0打开信息应用 2、编辑短信发送 3、切换到已发送信箱，验证短信是否发送成功 | 验证短信是发送成功。 | 3×3
12 |  |  |  | 1、device0手机号码编辑到脚本里 | 1、device1点击信息界面，进入信息应用 2、编辑短信，收件人为device0 3、点击device0的收件箱，验证是否收到device1发送的短信 | 验证device0是否收到device1发送的短信 | 2×3
|  |  | MMS | 1、有彩信附件资源 | 1、device0打开信息应用 2、编辑彩信，添加附件（图片、音频、视频）发送 3、切换到已发送信箱，验证彩信是否发送成功 | 验证彩信是否发送成功
13 |  |  |  | 1、有彩信附件资源 | 1、device1打开信息应用 2、编辑彩信，添加附件（图片、音频、视频），收件人是device0，点击发送 3、device0切换到已发送信箱，验证彩信是否接收成功 | device0切换到已发送信箱，验证彩信是否接收成功 | 5×5
14 |  |  | 社交类APP | 1、安装QQ软件 2、device0登录QQ软件，添加1个好友 | 1、device0登录QQ应用，编辑消息（消息包括文字、图片） 2、发送给好友，反复发送30次 3、验证是否发送成功 | 验证是否发送成功，无发送失败 | 10×1
15 |  |  | 社交类APP | 1、安装微信软件 2、device0登录微信，添加1个为好友 | 1、device0登录微信应用，编辑消息（消息包括文字、图片） 2、发送给好友，反复发送30次 3、验证是否发送成功 | 验证是否发送成功，无发送失败 | 10×1
|  | 4、接收、处理邮件 | Email | 无 | 1、打开Email应用 2、编辑Email，发送 3、验证Email是否发送成功 | 验证Email是否发送成功 | 3×5
16 |  |  |  | 有图片附件 | 1、打开Email应用 2、编辑Email，添加图片，发送 3、验证Email是否发送成功 | 验证带附件的Email是否发送成功 | 3×5
17 |  | 5、设置日程、备忘等 | Calendar | 无 | 1、打开日历， 2、新建日程，验证日程是否建立成功 3、查看日程 4、删除日程 5、验证日程是否删除成功 | 2、新建日程，验证日程是否建立成功 5、验证日程是否删除成功 | 10×3
19 | 休息场所（晚上） | 浏览网页、社交类app、即时通信app、游戏类app使用 | wifi&多媒体app | 1、安装优酷、爱奇异等视频网APK 2、连接wifi | 1、打开wifi，点击连接wifi 2、点击打开优酷视频播放 3、随机播放在线视频，等待10min，验证是否播放视频成功 4、点击快进、快退、停止 5、验证是否能正常快进、快退、停止，无anr、crash、定屏等问题 | 5、验证是否播放视频成功，验证是否能正常快进、快退、停止，无anr、crash、定屏等问题 | 5×6
20 |  |  | wifi&通信类app | 1、安装QQ,登录QQ 2、连接wifi | 1、device0打开wifi，点击连接wifi 2、点击打开登录QQ应用 3、点击好友，进行视频通话 4、device1连接wifi，登录QQ软件，点击接收视频通话 5、保持视频5min，点击退出视频通话 6、验证手机是否能正常进行视频，无定屏、死机、无响应、crash等问题 | 验证手机是否能正常进行视频，无定屏、死机、无响应、crash等问题 | 5×3
21 |  |  | wifi&社交通信类app | 1、安装QQ,登录QQ，绑定好友 2、连接wifi | 1、连接wifi，登录QQ软件 2、编辑信息和图片，发送给好友,发送30条 3、验证信息是否发送成功 4、返回主界面 | 验证信息是否发送成功 | 5×3
22 |  |  | wifi&社交类app | 1、安装微博,登录微博，关注几个公共微薄帐号 2、连接wifi | 1、连接wifi，登录新浪微薄 2、浏览新浪微博，上下滑动，反复滑动10次，每次等待20s 3、验证是否能正常浏览信息，无crash，定屏，anr问题 4、返回主界面 | 验证是否能正常浏览信息，无crash，定屏，anr问题 | 5×3
23 |  |  | wifi&通信类app | 1、连接wifi1，安装微信,登录微信 2、订阅几个公共微信帐号帐号 | 1、连接wifi，登录微信应用 2、进入订阅信息，浏览，反复打开5个信息进行浏览 3、验证手机是否能正常浏览 4、返回主界面 | 验证手机是否能正常浏览 | 5×3
24 |  |  | music&wifi | 1、连接wifi，安装在线播放音乐app，如酷乐 | 1、连接wifi 2、点击酷乐音乐，打开应用，进入音乐排行榜，全选播放 3、切换到下一曲，等待1min，反复点击5次 4、验证手机是否能正常播放，无定屏，重启等问题 5、退出应用 | 验证手机是否能正常播放，无定屏，重启等问题
|  |  | Video | 1、安装腾讯视频 | 1、连接wifi 2、随机点击一个视频文件，缓存该视频文件（如1集电视剧），等待10min 3、进入我的缓存，查看是否缓存成功 | 验证是否下载视频成功
25 |  |  |  | 1、本地存有视频资源文件（约400M） 2、安装腾讯视频 | 1、进入视频播放应用 2、进入我的缓存，点击视频文件播放，播放5min点击快进、快退，反复点击5次 3、验证手机是否能正常播放视频文件，无anr\crash等问题 | 验证手机是否能正常播放视频文件，无anr\crash等问题
26 |  |  | music | 1、本地存有音乐资源（安装酷乐软件，有缓存音乐） | 1、点击打开酷乐音乐播放器 2、点击我的缓存音乐，全选播放，切换到下一曲，等待1min，反复点击10次 3、验证手机是否能正常播放音乐，无anr、停止运行问题 | 验证手机是否能正常播放音乐，无anr、停止运行问题
27 |  |  | FM | 1、插耳机 | 1、打开fm 2、选择频段，进行FM的播放，等待1min，切换到下一个频段，反复执行10次 3、验证手机是否能正常播放fm，无anr/crash等问题 4、退出应用，返回主界面 | 验证手机是否能正常播放fm，无anr/crash等问题
28 |  |  | 游戏类app | 1、本地下载游戏app（如神庙、植物大战僵尸） | 1、点击进入游戏应用 2、（待确定游戏操作） 3、退出应用 | 验证手机能正常运行，无anr/crash等问题 | 5×6
29 | 娱乐场所 | 各类多媒体、社交类app、即时通信app使用 | Camera | 无 | 1、点击进入相机 2、拍照，设置为连拍，拍照结束 3、切换到前置摄像头，拍10张后退出 4、验证手机是否能正常拍照，无anr/crash等问题 5、退出相机 | 验证手机是否能正常拍照，无anr/crash等问题 | 10×1
30 |  |  | Camera | 无 | 1、点击进入相机，切换到录像 2、录像，等待70s,录像结束 3、进入相机列表，验证是否录像成功 4、播放录像，等待30min后，返回主界面 4、验证手机是否能正常录像，无anr/crash等问题 5、退出相机 | 验证是否录像、播放录像成功，无anr/crash等问题 | 2×2
|  |  | 社交类app&通信类app | 1、本地有图片 2、安装QQ客户端 | 1、登录qq客户端 2、点击说说，编辑文字，添加图片，发布 3、进入QQ动态，查看是否发表成功 4、退出qq客户端 | 验证手机是否能正常发布说说，无ps失败问题 | 5×2
|  |  |  | 1、本地有图片 2、安装微博客户端 | 1、登录weibo客户端 2、点击说说，编辑文字，添加图片，发布 3、进入weibo动态，查看是否发表成功 4、退出weibo客户端 | 验证手机是否能正常发布说说，无ps失败问题 | 5×2
31 |  |  |  | 1、登录微信客户端 2、本地有图片 | 1、登录weixin客户端 2、点击说说，编辑文字，添加图片，发布 3、进入weixin动态，查看是否发表成功 4、退出weixin客户端 | 验证手机是否能正常发布说说，无ps失败问题 | 5×2

## 自动化用户体验case_劳工
编号 | 时段 | 操作类型 | 类别 | 预设置条件 | 测试用例步骤 | 预期结果 | 耗时（h） | 循环次数
1 | 休息场所（早上） | A1、闹钟 | Alarm | 无 | 新增闹钟、删除闹钟 | 1、正常新增闹钟和删除闹钟 | 0.1
2 | 休息场所（中午及晚上） | B1、短信（发短信） | sms | 1、有sim卡 | 发送短信 | 1、正常发送短信 | 0.1
3 |  | B2、MP3/并发 | mp3 | 1、本地存放音乐 | 进入音频播放器，播放本地mp3文件 | 1、mp3正常播放 | 0.5
4 |  |  | mp3&阅读类app | 1、本地存放音乐 2、本地阅读类app | 播放mp3\同时电子文本阅览 | 1、mp3正常播放 2、能正常浏览电子书 | 0.3
5 |  | B3、拍照、录像 | camera | 无 | 1、后置摄像头拍照 2、切换到前置摄像头拍照 | 1、后置正常拍照 2、前置正常拍照 | 0.2
6 |  |  | camera | 无 | 拍照、设置为墙纸 | 1、正常拍照 2、正常设置为手机墙纸 | 0.1
7 |  |  | camera | 无 | 录像，播放录像，删除录像 | 1、正常录像及处理录像 | 0.1
8 |  | B4、电子文本阅读 | 阅览App | 1、本地安装电子类app | 阅读电子文本，向前翻阅、向后翻阅、打开关闭 | 1、正常浏览 | 0.3
9 |  |  | 阅览App&FM | 1、本地安装电子类app 2、手机插入耳机 | 背景播放FM，阅读电子文本 | 1、正常浏览电子文档 2、正常收听FM | 0.2
10 |  | B5、社交类 | 社交类APP | 1、本地安装QQ软件并登录 | 给好友发送消息 | 1、正常发送 | 0.1
11 |  |  | 社交类APP | 1、本地安装QQ软件并登录 | 给好友发送照片 | 1、正常发送 | 0.1
12 |  | B6、打电话 | call | 1、本地有拨打10086记录 | 打电话 | 1、正常接通、挂断 | 0.5
13 |  | B7、视频播放 | 视频类app | 1、安装本地视频类app | 进入视频播放器，播放本地视频文件 | 1、可以正常播放 | 2
14 |  | B8、玩游戏 | 游戏类app | 1、SD卡有游戏app软件 | 反复安装和卸载 | 1、正常安装和卸载 | 0.2
15 |  |  | 游戏类app | 1、下载并安装游戏app（神庙、植物大战僵尸） | 下载2～3个游戏app至本地，打开点击开始反复执行 | 1、正常打开和play | 0.8